## 封面页
RK3576_DDR Template List
Revision: V1.1
Date: 2024/05/30
Status: Official Release
Rockchip Confidential

## 声明
保密提示： 本文档及其附件可能含有机密信息，来自瑞芯微电子股份有限公司，仅发送给指定接收者。若非该特定接收人，请勿复制、 使用或披露本文档的任何内容。若误收本文档，请从系统中永久性删除本文档，并以回复邮件或其他方式即刻告知发件人。瑞芯微电子股份有限公司拥有本文档信息的著作权及解释权，禁止任何未经授权许可的侵权行为。 IMPORTANT NOTICE: This document is from Rockchip Electronics Co., Ltd. .The contents of this document and any attachments may contain information that is privileged, confidential and/or exempt from disclosure under applicable law and relevant NDA. If you are not the intended recipient, you are hereby notified that any disclosure, copying, distribution, or use of the information is STRICTLY PROHIBITED. Please immediately contact the sender as soon as possible and destroy the material in its entirety in any format. Thank you.

## 修订历史记录
修 订 历 史 记 录
原 理 图 版 本 变 动 记 录
版本 | 描述 | 作者 | 发布日期
V1.0 | 正式发布 | Wesley.Huang | 2024.03.21
V1.0 | GPU和NPU电源方案对PCB有要求，因此增加模板增加PMIC的PCB | Wesley.Huang | 2024.05.30
Note on A1: Wayne: 注：版本变动跟随参考原理图升级，有其他文件发布，则更新下增加记录及文件列表即可

## 模板说明
RK3576 DDR Template List
序号 | 目录名称 | 版本 | 发布日期 | 注释
1 | RK3576_TEMPLATE_LP4XD200P132SD6_24X34_2133Mhz_H1R0_V11_20240529YWQ | V1.1 | 2024.05.30 | RK3576 DDR模板，LPDDR4/4X，6层通孔，双面贴，板厚：1.0mm，面积：24mm*34mm
2 | RK3576_TEMPLATE_LP4XD200P132SD6_24X34_2133Mhz_H1R6_V11_20240529YWQ | V1.1 | 2024.05.30 | RK3576 DDR模板，LPDDR4/4X，6层通孔，双面贴，板厚：1.6mm，面积：24mm*34mm
3 | RK3576_Template_LP5D315P132SD8_25x36_2400Mhz_H1R0_V11_20240530YWQ | V1.1 | 2024.05.30 | RK3576 DDR模板，LPDDR5，8层通孔，双面贴，板厚：1.0mm，面积：25mm*36mm
4 | RK3576_Template_LP5D315P132SD8_25x36_2400Mhz_H1R6_V11_20240530YWQ | V1.1 | 2024.05.30 | RK3576 DDR模板，LPDDR5，8层通孔，双面贴，板厚：1.6mm，面积：25mm*36mm
5
6
7
8
9
10
Note on A1: Wayne: 注：版本变动跟随参考原理图升级，有其他文件发布，则更新下增加记录及文件列表即可