## 1.6通孔
8层通孔1.6+/-0.16mm |  |  |  |  | Impedance Reference Layer |  | 40 ohm | 45 ohm | 50 ohm | 55 ohm | 80 ohm | 85 ohm | 90 ohm | 95 ohm | 100 ohm
Layer | Mother Board | Typical layer thickness (mil) | Dielectric Constant | DF |  |  | width | width | width | width | width/space | width/space | width/space | width/space | width/space
| Solder Mask | 1.1 |  |  | Layer | Reference Layer
L1 | 1/3oz+plating | 1.2 |  |  | L1 | L2 | 6.5 | 5.4 | 4.5 | 3.5 | 5/3.8 | 4.6/4.2 | 4.2/4.6 | 3.85/4.95 | 3.5/5.3
[5 empty] | L1 | L3 |  |  | 22.5
| Prepreg(1080 ) | 2.7 | 4 | 0.019
L2 | copper | 1.2
| Core | 8 | 4.2 | 0.015
L3 | copper | 1.2 |  |  | L3 | L2/L4 | 5.7 | 4.5 | 3.6 |  | 4.7/5.3 | 4.2/5.8 | 3.8/6.2 | 3.5/7.5 | 3/7
| Prepreg (1080 ) | 3.3 | 4 | 0.019
L4 | copper | 1.2
| Core | 24 | 4.2 | 0.015
L5 | copper | 1.2
| Prepreg (1080 ) | 3.3 | 4 | 0.019
L6 | copper | 1.2 |  |  | L6 | L5/L7 | 5.7 | 4.5 | 3.6 |  | 4.7/5.3 | 4.2/5.8 | 3.8/6.2 | 3.5/7.5 | 3/7
| Core | 8 | 4.2 | 0.015
L7 | copper | 1.2
| Prepreg(1080 ) | 2.7 | 4 | 0.019
L8 | 1/3oz+plating | 1.2 |  |  | L8 | L7 | 6.5 | 5.4 | 4.5 | 3.5 | 5/3.8 | 4.6/4.2 | 4.2/4.6 | 3.85/4.95 | 3.5/5.3
| Solder Mask | 1.1
|  | 63.8 |  |  | Note: The unit of line width and line spacing is mil，Line space refers to the air gap.
1.6205

## 阻抗计算
单端L1 /L8 40 Ohm | 单端L1 /L8 45 Ohm | 单端L1 /L8 50 Ohm | L1 /L8 80 Ohm | L1 /L8 85 Ohm | L1 /L8 90 Ohm | L1 /L8 100 Ohm
单端L3/L6 40 Ohm | 单端L3/L6 45 Ohm | 单端L3/L6 50 Ohm | L3/L6 80 Ohm | L3/L6 85 Ohm | L3/L6 90 Ohm | L3/L6 100 Ohm
参考第三层