## MU-RK3576J-MB
Designator | Part Number | Quantity | NameFromManufacturer | Manufacturer
BQ2, BQ9 | 3225-24-18-10-10/4B | 2 | 3225-24-18-10-10/4B | Liming
BQ3 | SJK-7L-32.768-12.5-20-70-C | 1 | SJK-7L-32.768-12.5-20-70-C | SJK
BQ4 | TAXM12M4RDBCCT2T | 1 | TAXM12M4RDBCCT2T | TAE
BQ7 | TAXM25M4RDBCCT2T | 1 | TAXM25M4RDBCCT2T | Yajingxin
C1, C2, C4, C16, C18, C19, C20, C21, C22, C25, C26, C27, C28, C29, C35, C36, C37, C38, C39, C40, C41, C42, C43, C45, C54, C113, C123, C124, C125, C132, C136, C137, C141, C144, C148, C149, C153, C154, C155, C260, C261, C262, C263, C264, C318, C320, C322, C323, C405, C410, C543, C545, C546, C547, C548, C550, C553, C555, C556, C557, C558, C559, C564, C565, C567, C568, C569, C578, C579 | 0201-X5R-6.3V-0.1uF±10% | 69 | CC0201KRX5R5BB104 | Yageo
C5, C14, C15, C33, C34, C46, C47, C49, C50, C51, C52, C55, C59, C65, C72, C82, C83, C89, C99, C100, C104, C117, C121, C127, C128, C129, C133, C134, C138, C139, C142, C145, C146, C150, C151, C254, C255, C256, C257, C258, C259, C324, C325, C326, C327, C336, C338, C400, C401, C402, C403, C404, C406, C407, C411, C542, C544, C549, C551, C552, C554, C566, C570 | 0201-X5R-6.3V-1uF±20% | 63 | GRM033R60J105MEA2D | Murata Electronics
C8, C527, C528, C529, C530, C531, C532, C533, C534, C573, C574 | 0402-X7R-16V-0.1uF±10% | 11 | CC0402JRX7R7BB104 | Yageo
C11, C12, C30, C31, C48, C130, C131, C135, C140, C143, C147, C228, C230, C447 | 0402-X5R-6.3V-10uF±20% | 14 | CC0402MRX5R5BB106 | Yageo
C57, C58, C62, C63, C66, C67, C68, C71, C76, C77, C79, C80, C81, C88, C92, C93, C96, C97, C102, C106, C107, C108, C109, C112, C114, C115, C116, C119, C120, C161, C162, C163, C170, C185, C186, C233, C417, C419 | 0603-X5R-10V-22uF±20% | 38 | CL10A226MQ8NRNE, GRM188R61A226ME15D | Samsung Electro-Mechanics, Murata
C60, C61, C69, C73, C74, C84, C85, C86, C90, C95, C224 | 0402-X5R-10V-2.2uF±10% | 11 | CC0402KRX5R6BB225 | Yageo
C70, C87, C101, C111, C477, C480, C481, C483, C486, C487, C489, C492, C493, C495, C498, C499, C501, C502, C503, C505, C508, C511, C512, C513, C515, C517, C519 | 0603-X5R-10V-10uF±10% | 27 | CC0603KRX5R6BB106 | Yageo
C78, C94 | 0402-NP0-50V-100pF±1% | 2 | CC0402FRNPO9BN101 | Yageo
C103, C316, C317, C328, C337 | 0201-X5R-6.3V-4.7uF±20% | 5 | GRM035R60J475ME15D | Murata Electronics
C122 | 0201-C0G-25V-1nF±5% | 1 | GRM0335C1E102JA01D | muRata
C156, C157, C204, C440, C441, C571, C572 | 0402-NP0-50V-12pF±5% | 7 | GRM1555C1H120JA01D | Murata Electronics
C159, C160, C168, C175, C183, C191, C201, C211, C409, C478, C482, C484, C488, C490, C494, C496, C500, C504, C506, C509, C514, C516, C518, C520, C596 | 0402-X5R-50V-0.1uF±10% | 25 | CC0402KRX5R9BB104 | Yageo
C164, C165, C166, C167, C171, C172, C173, C174, C187, C188, C189, C207, C208, C210, C408, C595 | 0805-X7R-50V-2.2uF±10% | 16 | CC0805KKX7R9BB225 | Yageo
C169, C176, C192, C212 | 0402-NP0-50V-220pF±5% | 4 | CC0402JRNPO9BN221 | Yageo
C177, C178, C197, C213 | 0402-X7R-50V-0.022uF±10% | 4 | GRM155R71H223KA12D | Murata Electronics
C179, C181, C198, C214 | 0402-X7R-50V-4700pF±10% | 4 | CC0402KRX7R9BB472 | Yageo
C180, C182, C199, C215 | 0402-NP0-50V-22pF ±10% | 4 | CL05C220JB51PNC | Samsung
C184, C196, C202, C232, C234, C235, C240, C413, C415, C418, C435, C439, C584, C593 | 0402-X5R-10V-0.1uF±10% | 14 | CC0402KRX5R6BB104 | Yageo
C195 | 0402-X5R-10V-10uF±20 | 1 | CL05A106MP5NUNC | Samsung
C205, C206 | 1206-X5R-50V-010uF±10% | 2 | CC1206KKX5R9BB106 | Yageo
C216, C217, C218, C219, C221, C222, C227, C229, C442, C444, C446, C448, C450, C451, C452, C453, C454, C589 | 0402-X7R-50V-0.1uF±10% | 18 | CC0402KRX7R9BB104 | Yageo
C220, C223, C443, C449 | 0402-X5R-6.3V-4.7uF±20% | 4 | CC0402MRX5R5BB475 | Yageo
C231, C445 | 0402-X5R-10V-1uF±10% | 2 | CL05A105KP5NNNC | Samsung
C236, C252, C416, C467, C476 | 1812-C0G-2kV-1nF±10% | 5 | 1812B102K202NT | FH
C237, C238 | 0402-NP0-50V-10pF±5% | 2 | CC0402JRNPO9BN100 | Yageo
C239 | 0603-X5R-50V-1uF±10% | 1 | CC0603KRX5R9BB105 | Yageo
C241, C412, C414 | 0402-X5R-10V-10uF±20% | 3 | GRM155R61A106ME44 | Murata Electronics
C242, C243, C244, C245, C246, C247, C248, C249 | 0201-X5R-10V-220nF±10% | 8 | CC0201KRX5R6BB224 | Yageo
C250, C251, C253 | 0402-X5R-50V-1uF±10% | 3 | CC0402KRX5R9BB105 | Yageo
C265, C266, C575, C576, C577 | 0201-C0G-25V-1000pF±10% | 5 | CC0201KRX7R9BB102 | Yageo
C436, C437 | 0402-X7R-6.3V-1uF±10% | 2 | CC0402KRX7R5BB105 | Yageo
C479, C485, C491, C497, C510 | 0402-NP0-50V-100pF±5% | 5 | CC0402JRNPO9BN101 | Yageo
C507, C587 | 0402-NP0-50V-1000pF±5% | 2 | CC0402JRNPO9BN102 | Yageo
C588 | 0805-X5R-25V-10uF±10% | 1 | CL21A106KAYNNNE | Samsung
C590 | 0805-X5R-35V-10uF±10% | 1 | C2012X5R1V106K085AC | TDK Corporation
C591 | 0603-X7R-50V-0.1uF±10% | 1 | CC0603KRX7R9BB104 | Yageo
C592 | 1206-X7R-2K-1000pF±10% | 1 | CC1206KKX7RDBB102 | Yageo
D1 | RS1G32LO4D2BDS-46IT | 1 | RS1G32LO4D2BDS-46IT | Rayson
D2 | RK3576 | 1 | RK3576 | Rockship
D3 | RK806S-5 | 1 | RK806S-5 | Rockchip
D4, D5, D7, D11 | SCT2651DRBR | 4 | SCT2651DRBR | SCT
D6 | TPS3851G33SDRBR | 1 | TPS3851G33SDRBR | Texas Instruments
D10 | BM8563ESA | 1 | BM8563ESA | GATEMODE
D12 | SC-MHF064GMLES-821-N0 | 1 | SC-MHF064GMLES-821-N0 | Samsung
D13 | W25Q256JVEIQ | 1 | W25Q256JVEIQ | Winbond
D14 | ZD24C08A-STGMT | 1 | ZD24C08A-STGMT | Zetta
D15, D17 | SY6280AAC | 2 | SY6280AAC | Silergy Corp
D16 | CH334R | 1 | CH334R | WCH
D26 | CH340E | 1 | CH340E | WCH
D27 | LD1117-ADJ | 1 | LD1117-ADJ | UMW
D29, D31 | PI3A27518ZDEX | 2 | PI3A27518ZDEX | Diodes Incorporated
D30 | RT9013-33GB | 1 | RT9013-33GB | Richtek
D32 | RTL8211FI-CG | 1 | RTL8211FI-CG | Realtek Semicon
D33 | LP72431ANL | 1 | LP72431ANL | LINK-PP
D35, D36, D37, D38, D40 | TMI3112H | 5 | TMI3112H | TMI
D39, D41 | SGM2590D | 2 | SGM2590D | SGM
D47 | RK628F | 1 | RK628F | Rockchip
L1, L3, L5, L7, L10 | 0806-5A-0.47uH±20% | 5 | WIP201610P-R47ML | INPAQ
L2, L4, L6, L8, L9 | 0806-4.4A-0.24uH±20% | 5 | FPA201612D-R24MT0 | cjiang
L11, L12, L13, L14 | MWSA0603S-6R8MT | 4 | MWSA0603S-6R8MT | Sunlord
L24 | 0806-2.1A-15uH±20% | 1 | DFE201612E-2R2M=P2 | Murata Electronics
L25, L33, L34 | CBW100505U121T | 3 | CBW100505U121T | Murata Electronics
L28, L29, L30, L31, L32 | MWSA0402S-1R0MT | 5 | MWSA0402S-1R0MT | Sunlord
R1, R3 | 0402-0.0625W-240R-100ppm±1% | 2 | RC0402FR-07240RL | Yageo
R2, R63, R65, R67, R71, R74, R80, R84, R87, R93, R96, R98, R102, R167, R264, R265, R282, R283, R370, R371, R409, R412, R414, R415, R418, R420, R421, R444, R454, R478 | 0402-0.0625W-10K-100ppm±1% | 30 | RC0402FR-0710KL | Yageo
R4, R5, R6, R9, R21, R52, R232, R233, R235, R238, R240, R244, R266, R284, R346, R348, R451, R456, R457, R488, R493, R494, R495, R498, R499, R502 | 0402-0.0625W-0R-100ppm±1% | 26 | RC0402FR-070RL | Yageo
R7, R8 | 0201-0.05W-240R-100ppm-5% | 2 | RC0201FR-07240RL | Yageo
R11, R15, R18, R23, R24, R25 | 0201-0.05W-100R-200ppm-5% | 6 | RC0201JR-07100RL | Yageo
R12, R373 | 0402-0.0625W-49.9K-100ppm±1% | 2 | RC0402FR-0749K9L | Yageo
R13, R16, R19, R92, R353, R354, R359, R360, R364 | 0402-0.0625W-100K-100ppm±1% | 9 | RC0402FR-07100KL | Yageo
R14 | 0402-0.0625W-22K-100ppm±1% | 1 | RC0402FR-0722KL | Yageo
R17, R362 | 0402-0.0625W-120K-100ppm±1% | 2 | RC0402FR-07120KL | Yageo
R20 | 0201-0.05W-100K-5% | 1 | RC0201FR-07100KL | Yageo
R22 | 0201-0.05W-200K-100ppm-1% | 1 | RC0201FR-07200KL | Yageo
R26 | 0201-0.05W-10K-100ppm-1% | 1 | RC0201FR-0710KL | Yageo
R27, R260, R261, R262, R263, R294, R297, R300, R302, R303, R304, R309, R310, R311, R314, R315, R316, R459, R460 | 0402-0.0625W-22R-100ppm±1% | 19 | RC0402FR-0722RL | Yageo
R28, R285 | 0402-0.0625W-1M-100ppm±1% | 2 | RC0402FR-071ML | Yageo
R33 | 0402-0.0625W-4.7K-100ppm±5% | 1 | RC0402JR-074K7L | Yageo
R34, R47 | 0402-0.0625W-52.3K-100ppm±1% | 2 | RC0402FR-0752K3L | Yageo
R35 | 0402-0.0625W-31.6K-100ppm±1% | 1 | RC0402FR-0731K6L | Yageo
R36, R37, R48, R59 | 0402-0.0625W-10.2K-100ppm±5% | 4 | RC0402FR-0710K2L | Yageo
R39, R41, R50, R61 | 0402-0.0625W-200K-100ppm±5% | 4 | RC0402JR-07200KL | Yageo
R40, R42, R51, R62, R94 | 0402-0.0625W-20K-100ppm±1% | 5 | RC0402FR-0720KL | Yageo
R43, R44, R53, R121, R125, R366 | 0402-0.0625W-10K-100ppm±5% | 6 | RC0402JR-0710KL | Yageo
R55, R56, R81, R82, R106, R107, R108, R109, R124, R126, R127, R128, R129, R130, R189, R191, R287, R489, R490, R496, R497 | 0402-0.0625W-2.2K-100ppm±5% | 21 | RC0402JR-072K2L | Yageo
R58 | 0402-0.0625W-143K-100ppm±1% | 1 | RC0402FR-07143KL | Yageo
R64 | 0603-0.1W-0R-200ppm±1% | 1 | RC0603FR-070RL | Yageo
R66, R122, R123, R417, R422, R480, R500, R501 | 0402-0.0625W-22R-100ppm±5% | 8 | RC0402JR-0722RL | Yageo
R68, R69, R83, R101 | 0402-0.0625W-1K-100ppm±5% | 4 | RC0402JR-071KL | Yageo
R70, R104 | 0402-0.0625W-47K-100ppm±1% | 2 | RC0402FR-0747KL | Yageo
R85, R86, R423, R491 | 0402-0.0625W-0R-100ppm±5% | 4 | RC0402JR-070RL | Yageo
R89, R90, R445, R446, R448, R449, R450, R452, R453, R455, R462, R463, R464, R465, R466, R467, R468, R469 | 0402-0.0625W-2.2R-100ppm±1% | 18 | RC0402FR-072R2L, AC0402FR-072R2L | Yageo
R91, R103 | 0402-0.0625W-6.04K-100ppm±1% | 2 | RC0402FR-076K04L | Yageo
R95, R105, R112, R350, R492 | 1206-0.25W-1M-100ppm±1% | 5 | RC1206FR-071ML | Yageo
R97, R99 | 0402-0.0625W-2K-100ppm±1% | 2 | RC0402FR-072KL | Yageo
R100 | 0402-0.0625W-27K-100ppm±1% | 1 | RC0402FR-0727KL | Yageo
R110, R111 | 0402-0.0625W-5.1K-100ppm±1% | 2 | RC0402FR-075K1L | Yageo
R113, R290, R367 | 0402-0.0625W-100R-100ppm±1% | 3 | RC0402FR-07100RL | Yageo
R114 | 0402-0.0625W-165R-100ppm±1% | 1 | AC0402FR-07165RL | Yageo
R115, R116, R119 | 0201-0.05W-0R-100ppm-5% | 3 | RC0201JR-070RL | Yageo
R117, R174, R175 | 0402-0.0625W-8.2K-100ppm±1% | 3 | RC0402FR-078K2L | Yageo
R118 | 0201-0.05W-10K-200ppm-1% | 1 | RC0201FR-0710KL | Yageo
R120, R351, R355, R356, R358, R361 | 0402-0.0625W-100K-100ppm±5% | 6 | RC0402JR-07100KL | Yageo
R168, R169 | 0402-0.0625W-200R-100ppm±1% | 2 | CRCW0402200RFKED | Vishay Intertechnology Inc.
R289 | 0402-0.0625W-2.49K-100ppm±1% | 1 | RC0402FR-072K49L | Yageo
R291 | 0402-0.0625W-120R-100ppm±1% | 1 | RC0402FR-07120RL | Yageo
R292, R296, R298, R301, R305, R307, R313, R317, R320, R321 | 0402-0.0625W-4.7K-100ppm±1% | 10 | RC0402FR-074K7L | Yageo
R293 | 0805-0.125W-0R-250ppm±5% | 1 | RC0805JR-070RL | Yageo
R322, R328, R330, R333 | 0603-0.1W-75R-100ppm±1% | 4 | RC0603FR-0775RL | Yageo
R336 | 2010-0.75W-91R-200ppm±5% | 1 | CL2010JN91RB | CHANGLONG
R345, R347 | 0402-0.0625W-510R-100ppm±5% | 2 | RC0402JR-07510RL | Yageo
R352 | 0402-0.0625W-150K-100ppm±1% | 1 | RC0402FR-07150KL | Yageo
R357 | 0402-0.0625W-249K-100ppm±1% | 1 | RC0402FR-07249KL | Yageo
R363 | 0402-0.0625W-470K-100ppm±1% | 1 | RC0402FR-07470KL | Yageo
R365 | 0402-0.0625W-2.2K-100ppm±1% | 1 | RC0402FR-072K2L | Yageo
R368 | 0402-0.0625W-43K-100ppm±1% | 1 | RC0402FR-0743KL | Yageo
R369 | 0603-0.1W-0R-100ppm±5% | 1 | RC0603JR-070RL | Yageo
R372 | 0603-0.1W-3.32K-100ppm±1% | 1 | CR-03FL7---3K3 | Viking Tech Corp.(VIKING)
R408 | 0402-0.0625W-9.1K-100ppm±1% | 1 | RC0402FR-079K1L | Yageo
R413 | 0402-0.0625W-1.13K-100ppm±1% | 1 | RC0402FR-071K13L | Yageo
R419 | 0402-0.0625W-6.8K-100ppm±1% | 1 | RC0402FR-076K8L | Yageo
R458 | 0402-0.0625W-12K-100ppm±5% | 1 | WR04X123JTL | Walsin Technology Corporation
R461, R470 | 0402-0.0625W-1.62K-100ppm±1% | 2 | RC0402FR-071K62L | Yageo
R471 | 0402-0.0625W-4.02K-100ppm±1% | 1 | RC0402FR-074K02L | Yageo
S3 | SKRKAEE020 | 1 | SKRKAEE020 | ALPSALPINE
VD1 | ESD73111CZ-2/TR | 1 | ESD73111CZ-2/TR | WILLSEMI
VD2, VD22 | B5819WS | 2 | B5819WS | [NoParam], MDD
VD3, VD4, VD5, VD6, VD10 | SS56B | 5 | SS56B | Yangjie (YJ)
VD7, VD8, VD9, VD43, VD53 | B5819W | 5 | B5819W | MDD
VD18, VD19, VD20, VD21 | ESD5311N | 4 | ESD5311N | UMW
VD23, VD24 | ESD5344D | 2 | ESD5344D | KUU
VD25, VD26, VD27, VD28, VD52 | ESD5451N | 5 | ESD5451N | Tech Public Co.
VT1, VT2, VT3, VT11 | MMBT3904 | 4 | MMBT3904 | Diotec Semiconductor
VT4, VT5, VT6, VT28, VT29 | 2SK3018 | 5 | 2SK3018 | KUU, [NoParam]
VT27, VT30 | WNM2016 | 2 | WNM2016 | KUU Semiconductor
X1 | A1251-SMT-02A | 1 | A1251-SMT-02A | MOLEX
X2, X4, X32 | PLS-2 | 3 | PLS-2 | NXU, [NoParam]
X5 | HC-USB3.0-L168-WP | 1 | HC-USB3.0-L168-WP | Hong Cheng
X6 | DS1114-BN0 | 1 | DS1114-BN0 | CONNFLY
X22, X23, X43 | FPC-05F-22PH20 | 3 | FPC-05F-22PH20 | XUNPU
X26 | LPJE4714BGNL | 1 | LPJE4714BGNL | LINK-PP
X37 | IRM-3638T | 1 | IRM-3638T | EVERLIGHT
X38 | DC-036A-2.5A-2.5 | 1 | DC-036A-2.5A-2.5 | XKB Connection
X41 | USB3.1 TYPE-C 24PF-003 | 1 | USB3.1 TYPE-C 24PF-003 | RUICHI
X16,X17 | AAA-PCI-047-K01 | 2 | AAA-PCI-047-K01 | XUNPU
Плата 10-ти слойная;18мкм; FR4-TG-170; контроль импеданса; маска зеленая с двух сторон;толщина 1.6 мм; размер платы: 140mm x 90mm; без лакировки